## Лист1
Pin | Direction | Function | Description | Столбец5
D2 | OUT | BUZZER | выход ШИМ на пассивную пищалку для звуковой индикации
D3 | IN/OUT | PJON BUS | выход интерфейса PJON
D4 | IN/OUT | 1WIRE BUS | выход интерфейса 1WIRE
D5 | IN | WATER FLOW SENSOR | вход датчика (счетчика) протечки
D6 | OUT | RS485DE | выход управления направлением (приём/передача) RS485
D7 | OUT | 5V SENSORS ENABLE | выход управления питанием сенсоров +5в
D8 | OUT | ADM705 RESET | выход для сброса таймера ADM705
D9 | OUT | MAIN SUPPLY ENABLE | выход управления основным питанием 7.2в
D10 | IN | ONBOARD BUTTON | кнопка на плате
D13 | OUT | STATUS LED | светодиод состояния системы
D16 | UART2 TX | RS485 TX
D17 | UART2 RX | RS485 RX
D18 | UART1 TX | *LCD NEXTION TX | разъём J11
D19 | UART1 RX | *LCD NEXTION RX | разъём J11
D20 | I2C SDA | * | разъём J12
D21 | I2C SCL | * | разъём J12
D22 | OUT | WATER PUMP OUT | выход управления реле водяного насоса
D23 | OUT | LIGHT OUT | выход управления светом
D24 | OUT | CONVERTER OUT | выход управления конвертером 12/220
D31 | OUT | SPARE OUT 1 | резервный выход 1 разъём J8
D32 | OUT | SPARE OUT 2 | резервный выход 2 разъём J8
D33 | OUT | SPARE OUT 3 | резервный выход 3 разъём J8
D34 | OUT | SPARE OUT 4 | резервный выход 4 разъём J8
D35 | IN | ENCODER SW | вход энкодера (кнопка) разъём J10
D36 | IN | ENCODER DT | вход энкодера (данные) разъём J10
D37 | IN | ENCODER CLK | вход энкодера (сигнал синхронизации) разъём J10
D41 | IN | POWER OK FROM ADM705 | вход от компаратора входного напряжения
D42 | IN | SPARE INPUT 1 | резервный вход
D43 | OUT | LCD RST | выход сброса экрана разъём J9 | ST7920
D44 | OUT | LCD BLA | выход управления подсветкой экрана разъём J9
D51 |  | LCD RW (SPI MOSI) | аппаратный SPI линия данных разъём J9
D52 |  | LCD E (SPI CLK) | аппаратный SPI линия синхронизации разъём J9
D53 |  | LCD DI (SPI CS) | аппаратный SPI линия выбора слэйва разъём J9
A0 | IN | DOOR SWITCH
A1 | IN | PROXIMITY SENSOR/BUTTON
A2 | IN | IGNITION SWITCH
A3 | IN | WASHER WATER LEVEL
A4 | IN | SUPPLY VOLTAGE
A5 | IN | SENSORS VOLTAGE
A6 | IN | RESESTIVE SENSOR | 0-190 OHM